## SON_51
VEGASON 51
Компактный ультразвуковой уровнемер для непрерывного измерения уровня
Для измерения уровня жидкостей и сыпучих продуктов практически в любой отрасли промышленности,
а также для измерения уровня воды в водоснабжении и канализации
- Излучатель из поливинилиденфторида с уплотнением EPDM
- Встроенный датчик температуры для коррекции времени прохождения сигнала
- Точность +/- 10 мм
- Обработка отраженного сигнала посредством ECHOFOX® с использованием нечеткой логики
- Настройка через VEGACONNECT и ПК, а также с помощью съемного модуля для настройки
Диапазон измерения:
- Жидкости | [7 empty] | : 0.25...4 м
- Сыпучие продукты | [7 empty] | : 0.25...2 м
Технологическое давление | [7 empty] | : max 3 bar (300 kPa)
Климат. исполнение излучателя | [7 empty] | : IP68 (-1...3 bar/-100...300 kPa)
Температура процесса | [7 empty] | : -40...80°C
Исполнение
| K | Компактный прибор с аналоговым токовым выходом 4…20 mA
| P | Цифровой выход для подключения к Profibus PA
Вид взрывозащиты
|  | .X | Отсутствует
|  | EX0.X | ATEX II 1G,1/2G,2G EEx ia IIC T6
|  | EX.U | FM Категория I
|  | .U | FM Категория II
Электроника
|  |  | C | 2-провод./4...20mA
|  |  | D | 2-провод./4...20mA HART®
|  |  | A | 4-провод. 20...72VDC,20...250VAC/4...20mA 1)
|  |  | B | 4-провод. 20...72VDC,20...250VAC/4...20mA HART® 1)
|  |  | G | Profibus PA
Модуль для настройки MINICOM (съемный)
|  |  |  | X | Отсутствует
|  |  |  | B | Установлен
Индикатор
[5 empty] | X | Отсутствует
[5 empty] | A | Установлен
Тип присоединения/Материал
[6 empty] | G | Резьба G1½A/PVDF
[6 empty] | N | Резьба 1½NPT/PVDF
[6 empty] | A | Tri-Clamp 2"/1.4571(316Ti)
[6 empty] | B | Tri-Clamp 3"/1.4571(316Ti)
[6 empty] | J | Накидная гайка DN50/1.4571(316Ti)
[6 empty] | L | Накидная гайка DN80/1.4571(316Ti)
Корпус/Кабельный ввод
[7 empty] | K |  | Пластмасса PBT/M20x1,5
[7 empty] | N |  | Пластмасса PBT/½NPT
[7 empty] | A |  | Алюминий с порошковым покрытием/M20x1,5
SON51
1) Без взрывозащиты
- Другие типы присоединения поставляются по запросу
- Принадлежности для Profibus см. в разделе "Устройства формирования сигнала"

## SON_52
VEGASON 52
Компактный ультразвуковой уровнемер для непрерывного измерения уровня
Для измерения уровня жидкостей и сыпучих продуктов практически в любой отрасли промышленности,
а также для измерения уровня в водоснабжении и канализации
- Излучатель из поливинилиденфторида с уплотнением EPDM
- Встроенный датчик температуры для коррекции времени прохождения сигнала
- Точность +/- 10 мм
- Обработка отраженного сигнала посредством ECHOFOX® с использованием нечеткой логики
- Настройка через VEGACONNECT и ПК, а также с помощью съемного модуля для настройки
Диапазон измерения:
- Жидкости | [7 empty] | : 0.4...7 м
- Сыпучие продукты | [7 empty] | : 0.4...3.5 м
Климат. исполнение излучателя | [7 empty] | : IP68 (-1...3 bar/-100...300 kPa)
Температура процесса | [7 empty] | : -40...80°C
Исполнение
| K | Компактный прибор с аналоговым токовым выходом 4…20 mA
| P | Цифровой выход для подключения к Profibus PA
Вид взрывозащиты
|  | .X | Отсутствует
|  | EX0.X | ATEX II 1G,1/2G,2G EEx ia IIC T6
|  | EX.U | FM Категория I
|  | .U | FM Категория II
Электроника
|  |  | C | 2-провод. /4...20mA
|  |  | D | 2-провод. /4...20mA HART®
|  |  | A | 4-провод. 20...72VDC,20...250VAC/4...20mA 1)
|  |  | B | 4-провод. 20...72VDC,20...250VAC/4...20mA HART® 1)
|  |  | G | Profibus PA
Модуль для настройки MINICOM (съемный)
|  |  |  | X | Отсутствует
|  |  |  | B | Установлен
Индикатор
[5 empty] | X | Отсутствует
[5 empty] | A | Установлен
Тип присоединения/Материал
[6 empty] | G | Резьба G2A/PVDF
[6 empty] | N | Резьба 2NPT/PVDF
Корпус/Кабельный ввод
[7 empty] | K |  | Пластмасса PBT/M20x1,5
[7 empty] | N |  | Пластмасса PBT/½NPT
[7 empty] | A |  | Алюминий с порошковым покрытием/M20x1,5
SON52
1) Без взрывозащиты
- Другие типы присоединения поставляются по запросу
- Принадлежности для Profibus см. в разделе "Устройства формирования сигнала"

## SON_53
VEGASON 53
Компактный ультразвуковой уровнемер для непрерывного измерения уровня
Для измерения уровня жидкостей и сыпучих продуктов практически в любой отрасли промышленности
- Излучатель (материал UP) с мембраной из нержавеющей стали (1.4571)
- Встроенный датчик температуры для коррекции времени прохождения сигнала
- Точность +/- 10 мм
- Обработка отраженного сигнала посредством ECHOFOX® с использованием нечеткой логики
- Настройка через VEGACONNECT и ПК, а также с помощью съемного модуля для настройки
Диапазон измерения:
- Жидкости | [7 empty] | : 0.6...15 м
- Сыпучие продукты | [7 empty] | : 0.6...7 м
Климат. исполнение излучателя | [7 empty] | : IP68 (-1...2 bar/-100...200 kPa)
Температура процесса | [7 empty] | : -40...80°C
Исполнение
| K | Компактный прибор с аналоговым токовым выходом 4…20 mA
| P | Цифровой выход для подключения к Profibus PA
Вид взрывозащиты
|  | .X | Отсутствует
|  | EXS.Z | ATEX II 1/2D IP67T, Ex зона 2 1)
|  | .U | FM Категория II
Электроника
|  |  | C | 2-провод./4...20mA
|  |  | D | 2-провод./4...20mA HART®
|  |  | A | 4-провод. 20...72VDC,20...250VAC/4...20mA
|  |  | B | 4-провод. 20...72VDC,20...250VAC/4...20mA HART®
|  |  | G | Profibus PA
Модуль для настройки MINICOM (съемный)
|  |  |  | X | Отсутствует
|  |  |  | B | Установлен
Индикатор
[5 empty] | X | Отсутствует
[5 empty] | A | Установлен
Принадлежности для присоединения
[6 empty] | X | Нет
[6 empty] | A | Прижимной фланец DN100PN16/PPH
[6 empty] | B | Прижимной фланец DN100PN16/1.4571(316Ti)
[6 empty] | C | Монтажная скоба/1.4301
[6 empty] | D | Прижимной фланец 4"150lb/PPH
[6 empty] | E | Прижимной фланец 4"150lb/1.4571(316Ti)
Корпус/Кабельный ввод
[7 empty] | K |  | Пластмасса PBT/M20x1,5
[7 empty] | N |  | Пластмасса PBT/½NPT
[7 empty] | A |  | Алюминий с порошковым покрытием/M20x1,5
SON53
1) Только при монтаже с металлическим прижимным фланцем и в алюминиевом корпусе
- Другие типы присоединения поставляются по запросу
- Принадлежности для Profibus см. в разделе "Устройства формирования сигнала"

## SON_54
VEGASON 54
Ультразвуковой уровнемер для непрерывного измерения уровня
С дополнительным шарнирным креплением для монтажа с учетом
геометрии емкости и конуса насыпания сыпучего продукта
- Излучатель (материал PPA) со стальной мембраной (1.4571)
- Встроенный датчик температуры для коррекции времени прохождения сигнала
- Точность +/- 10 мм
- Обработка отраженного сигнала посредством ECHOFOX® с использованием нечеткой логики
- Настройка через VEGACONNECT и ПК, а также с помощью съемного модуля для настройки
Диапазон измерения:
- Жидкости | [6 empty] | : 1.0...25 м
- Сыпучие продукты | [6 empty] | : 1.0...15 м
Климат. исполнение излучателя | [6 empty] | : IP68 (-1...1.5 bar/-100...150 kPa)
Температура процесса | [6 empty] | : -40...80°C; ( -20...80°C с маркировкой StEx)
Исполнение
| K | Компактный прибор с аналоговым токовым выходом 4…20 mA
| P | Цифровой выход для подключения к Profibus PA
Вид взрывозащиты
|  | .X | Отсутствует
|  | EXS.X | ATEX II 1/2D IP68 T 1)
Электроника
|  |  | A | 4-провод. 20...72VDC,20...250VAC/4...20mA
|  |  | B | 4-провод. 20...72VDC,20...250VAC/4...20mA HART®
|  |  | G | Profibus PA
Модуль для настройки MINICOM (съемный)
|  |  |  | X | Отсутствует
|  |  |  | B | Установлен
Индикатор
[5 empty] | X | Отсутствует
[5 empty] | A | Установлен
Версия/Тип присоединения/Материал
[6 empty] | FEP | Версия A/Фланец DN200/PP
[6 empty] | FEA | Версия A/Фланец DN200/Алюминий
[6 empty] | FLP | Версия A/Фланец 8"/PP
[6 empty] | SAS | Версия B/шарнир. креп. с фланцем DN50/2"/оцинк. сталь
[6 empty] | SBS | Версия B/шарнир. креп. с фланцем DN80/3"/оцинк. сталь
[6 empty] | GAS | Версия C/шарнир. креп. с фланцем DN50/2"/оцинк. сталь
[6 empty] | GBS | Версия C/шарнир. креп. с фланцем DN80/3"/оцинк. сталь
[6 empty] | RGS | Версия D/резьба G1A
Корпус/Кабельный ввод
[7 empty] | K | Пластмасса PBT/M20x1,5
[7 empty] | N | Пластмасса PBT/½NPT
[7 empty] | A | Алюминий с порошковым покрытием/M20x1,5
SON54
1) Не с полипропиленовым фланцем и пластмассовым корпусом
Соединительный кабель в м
Соединительный кабель > 5 м, для версий C и D, за каждый метр > 5 м
- Соединительный кабель для подключения электроники к датчику версии "C" и"D", макс. 300 м, стандартная длина 5 м;
(длины 5 м, 10 м, 15 м, 20 м; все другие дилны - срок поставки более 10 рабочих дней)
- Другие типы присоединения поставляются по запросу
- Принадлежности для Profibus см. в разделе "Устройства формирования сигнала"