## SON_55
VEGASON 55
Ультразвуковой уровнемер для непрерывного измерения уровня
С дополнительным шарнирным креплением для монтажа с учетом
геометрии емкости и конуса насыпания сыпучего продукта
- Излучатель (материал UP) с мембраной из алюминия/полиэтилена объединен с датчиком
в компактной версии или соединен с ним кабелем
- Встроенный датчик температуры для коррекции времени прохождения сигнала
- Точность +/- 10 мм
- Обработка отраженного сигнала посредством ECHOFOX® с использованием нечеткой логики
- Настройка через VEGACONNECT и ПК, а также с помощью съемного модуля для настройки
Диапазон измерения:
- Жидкости | [6 empty] | : 0.8...45 м
- Сыпучие продукты | [6 empty] | : 0.8...25 м
Климат. исполнение излучателя | [6 empty] | : IP68 (-1...1.5 bar/-100...150 kPa)
Температура процесса | [6 empty] | : -40...80°C; ( -20...80°C с маркировкой StEx)
Исполнение
| K | Компактный прибор с аналоговым токовым выходом 4…20 mA
| P | Цифровой выход для подключения к Profibus PA
Вид взрывозащиты
|  | .X | Отсутствует
|  | EXS.X | ATEX II 1/2D IP68 T 1)
Электроника
|  |  | A | 4-провод. 20...72VDC,20...250VAC/4...20mA
|  |  | B | 4-провод. 20...72VDC,20...250VAC/4...20mA HART®
|  |  | G | Profibus PA
Модуль для настройки MINICOM (съемный)
|  |  |  | X | Отсутствует
|  |  |  | B | Установлен
Индикатор
[5 empty] | X | Отсутствует
[5 empty] | A | Установлен
Версия/Тип присоединения/Материал
[6 empty] | FFP | Версия A/Фланец DN250/PP
[6 empty] | FFA | Версия A/Фланец DN250/Алюминий
[6 empty] | FMP | Версия A/Фланец 10"/PP
[6 empty] | SAS | Версия B/шарнир. креп. с фланцем DN50/2"/оцинк. сталь
[6 empty] | SBS | Версия B/шарнир. креп. с фланцем DN80/3"/оцинк. сталь
[6 empty] | GAS | Версия C/шарнир. креп. с фланцем DN50/2"/оцинк. сталь
[6 empty] | GBS | Версия C/шарнир. креп. с фланцем DN80/3"/оцинк. сталь
[6 empty] | RGS | Версия D/резьба G1A
Корпус/Кабельный ввод
[7 empty] | K | Пластмасса PBT/M20x1,5
[7 empty] | N | Пластмасса PBT/½NPT
[7 empty] | A | Алюминий с порошковым покрытием/M20x1,5
SON55
1) Не с полипропиленовым фланцем и пластмассовым корпусом
Соединительный кабель в м
Соединительный кабель > 5 м, для версий C и D, за каждый метр > 5 м
- Соединительный кабель для подключения электроники к датчику версии "C" и"D", макс. 300 м, стандартная длина 5 м;
(длины 5 м, 10 м, 15 м, 20 м; все другие дилны - срок поставки более 10 рабочих дней)
- Другие типы присоединения поставляются по запросу
- Принадлежности для Profibus см. в разделе "Устройства формирования сигнала"

## SON_56
VEGASON 56
Ультразвуковой уровнемер для непрерывного измерения уровня
С дополнительным шарнирным креплением для монтажа с учетом
геометрии емкости и конуса насыпания сыпучего продукта
- Излучатель (материал UP) c датчиком объединены в компактной версии или соединены кабелем
- Встроенный датчик температуры для коррекции времени прохождения сигнала
- Точность +/- 10 мм
- Обработка отраженного сигнала посредством ECHOFOX® с использованием нечеткой логики
- Настройка через VEGACONNECT и ПК, а также с помощью съемного модуля для настройки
Диапазон измерения:
- Жидкости | [6 empty] | : 1.4...70 м
- Сыпучие продукты | [6 empty] | : 1.4...45 м
Климат. исполнение излучателя | [6 empty] | : IP68 (-1...1.5 bar/-100...150 kPa)
Температура процесса | [6 empty] | : -40...150°C; ( -40...140°C с маркировкой StEx )
Исполнение
| K | Компактный прибор с аналоговым токовым выходом 4…20 mA
| P | Цифровой выход для подключения к Profibus PA
Вид взрывозащиты
|  | .X | Отсутствует
|  | EXS.X | ATEX II 1/2D IP68 T 1)
|  | EX.X | ATEX II 2G EEx m II T6 2)
|  | EXS.K | ATEX II 1/2D IP68 T + ATEX II 2G EEx m II T6 1)
Электроника
|  |  | A | 4-провод. 20...72VDC,20...250VAC/4...20mA
|  |  | B | 4-провод. 20...72VDC,20...250VAC/4...20mA HART®
|  |  | G | Profibus PA
Модуль для настройки MINICOM (съемный)
|  |  |  | X | Отсутствует
|  |  |  | B | Установлен
Индикатор
[5 empty] | X | Отсутствует
[5 empty] | A | Установлен
Версия/Тип присоединения/Материал
[6 empty] | FEP | Версия A/Фланец DN200/PP
[6 empty] | FEA | Версия A/Фланец DN200/Алюминий
[6 empty] | FLP | Версия A/Фланец 8"/PP
[6 empty] | FLA | Версия A/Фланец 8"/Алюминий
[6 empty] | SAS | Версия B/шарнир. креп. с фланцем DN50/2"/оцинк. сталь
[6 empty] | SBS | Версия B/шарнир. креп. с фланцем DN80/3"/оцинк. сталь
[6 empty] | GAS | Версия C/шарнир. креп. с фланцем DN50/2"/оцинк. сталь
[6 empty] | GBS | Версия C/шарнир. креп. с фланцем DN80/3"/оцинк. сталь
[6 empty] | RGS | Версия D/резьба G1A
Корпус/Кабельный ввод
[7 empty] | K | Пластмасса PBT/M20x1,5
[7 empty] | N | Пластмасса PBT/½NPT
[7 empty] | A | Алюминий с порошковым покрытием/M20x1,5
SON56
1) Не с полипропиленовым фланцем и пластмассовым корпусом
2) Срок поставки более 5 рабочих дней
Соединительный кабель в м
Соединительный кабель > 5 м, для версий C и D, за каждый метр > 5 м
- Соединительный кабель для подключения электроники к датчику версии "C" и"D", макс. 300 м, стандартная длина 5 м;
(длины 5 м, 10 м, 15 м, 20 м; все другие дилны - срок поставки более 10 рабочих дней)
- Другие типы присоединения поставляются по запросу
- Принадлежности для Profibus см. в разделе "Устройства формирования сигнала"

## SON_71
VEGASON 71 - 75
Ультразвуковые датчики и блок электроники для непрерывного измерения
уровня жидкостей и сыпучих продуктов
- Измерение без контакта с продуктом, обслуживание не требуется
- Для настройки не нужно наполнять или опорожнять емкости
- Применим для измерения уровня, разности уровней или расхода
- Возможно исполнение с релейным выходом и счетчиком импульсов
- Излучатель и электронный блок соединены коаксиальным кабелем
Тип присоединения | [7 empty] | : G1A
Корпус преобразователя | [7 empty] | : PVDF
Температура процесса | [7 empty] | : -20...80°C
Технологическое давление | [7 empty] | : до 1 bar (100 kPa)
Климатическое исполнение | [7 empty] | : IP68
Тип прибора
| 71-D | VEGASON71-D (Диапазон измер. 0,4...4m измер. расхода)
| 72-1 | VEGASON72-1 (Диапазон измерения 0,5...5m 1 канал)
| 72-2 | VEGASON72-2 (Диапазон измерения 0,5...5m 2 канал)
| 73-1 | VEGASON73-1 (Диапазон измерения 0,8...10m 1 канал)
| 73-2 | VEGASON73-2 (Диапазон измерения 0,8...10m 2 канал)
| 74-1 | VEGASON74-1 (Диапазон измерения 0,8...20m 1 канал)
| 74-2 | VEGASON74-2 (Диапазон измерения 0,8...20m 2 канал)
| 75-1 | VEGASON75-1 (Диапазон измерения 1,0...30m 1 канал)
| 75-2 | VEGASON75-2 (Диапазон измерения 1,0...30m 2 канал)
Вид взрывозащиты
|  | .X | Отсутствует
|  | EX.X | CENELEC EEx m II T6 (на канал измер.) 1)
|  | EX.K | CENELEC EEx m II T6, StEx зона 10 (на канал измер.) 2)
Напряжение питания
|  |  | M | 16...42VAC/16...60VDC
|  |  | L | 90...250VAC/120...250VDC
Материал преобразователя
|  |  |  | D | PVDF
Токовый выход
[5 empty] | X | Отсутствует
[5 empty] | L | 4...20mA, гальваническая развязка
[5 empty] | J | 4...20mA, индивидуальная гальваническая развязка
Релейный выход
[6 empty] | X | Отсутствует
[6 empty] | 1 | 1 Модуль, 2 реле (1 счетное реле, 1 реле с типом ..D)
[6 empty] | 2 | 2 Модуля, 4 реле (1 счетное реле, 3 реле с типом ..D)
Встроенный счетчик импульсов
[7 empty] | C |  | Есть (на VEGASON ..D с релейным выходом 1 или 2)
[7 empty] | X |  | Отсутствует
SON
1) Не для VEGASON 71…73
2) Не для VEGASON 74 и 75
Место измерения 1, длина кабеля в м
За каждый метр свыше стандартной длины (5м)
Место измерения 2, длина кабеля в м
За каждый метр свыше стандартной длины (5м)