## SWING_61
VEGASWING 61
Компактный вибрационный сигнализатор уровня для жидкостей
Для защиты от переполнения и порожней работы на любых жидкостях
- Не требует регулировки при пуске в эксплуатацию
- Съемный пьезоэлемент
- Очень высокая воспроизводимость
- Точка переключения не зависит от продукта
- Не изнашивается и не требует обслуживания
Длина вибрирующей вилки | [5 empty] | : 40 мм
Вязкость | [5 empty] | : 0.1...10.000 мПа·сек
Плотность | [5 empty] | : от 0.5 г/см³
Вид взрывозащиты
| XX | Отсутствует
| XA | Защита от переполнения по WHG
| CA | ATEX II 1G, 1/2G EEx ia IIC T6 + WHG + AK3 1)
| CB | ATEX II 1G, 1/2G EEx ia IIC T6 + WHG 2)
| DA | ATEX II 1/2G EEx d IIC T6 + WHG 3)
| CM | ATEX II 1G, 1/2G EEx ia IIC T6 + примен. на судах
| DM | ATEX II 1/2G EEx d IIC T6 + примен. на судах 3)
| XM | Применение на судах
| CU | FM Зона 0 Категория 1 искробезопасн. 4)
| DU | FM Зона 0 Категория 1 взрывозащищен. 3)
| XU | FM Зона 0 Категория 2
Тип присоединения/Материал/Вилка
|  | GBV | Резьба G¾A PN64/1.4435/1.4435(316L)
|  | GBA | Резьба G¾A PN64/2.4610/2.4610(Hastelloy C4)
|  | NBV | Резьба ¾NPT PN64/1.4435/1.4435(316L)
|  | GAV | Резьба G1A PN64/1.4435/1.4435(316L)
|  | NAV | Резьба 1NPT PN64/1.4435/1.4435(316L)
|  | CCP | Tri-Clamp 1" PN16/1.4435/1.4435(316L) пол. Ra<0,8µm
|  | RAP | Накидная гайка DN40PN40/1.4435/1.4435 пол.Ra<0,8µm
|  | TAP | Tuchenhagen Varivent PN25/1.4435/1.4435 пол.Ra<0,8µm
|  | FPV | Фланец DN25PN40 форма C/1.4435/1.4435/(316L)
|  | FPH | Фланец DN25PN40 форма C/1.4435/1.4435 покр. ECTFE 5)
|  | FPE | Фланец DN25PN40 форма C/сталь эмалир./Hast.C4 эмалир. 5)
|  | FEV | Фланец DN50PN40 форма C/1.4435/1.4435(316L)
|  | FEH | Фланец DN50PN40 форма C/1.4435/1.4435 покр. ECTFE 5)
|  | FEE | Фланец DN50PN40 форма C/сталь эмалир./Hast.C4 эмалир. 5)
|  | APV | Фланец 1"150lb ANSI/1.4435/1.4435(316L)
|  | APH | Фланец 1"150lb ANSI/1.4435/1.4435 покр. ECTFE 5)
|  | APE | Фланец 1"150lb ANSI/сталь эмалир./Hast.C4 эмалир. 5)
|  | ACV | Фланец 2"150lb ANSI/1.4435/1.4435(316L)
|  | ACH | Фланец 2"150lb ANSI/1.4435/1.4435 покр. ECTFE 5)
|  | ACE | Фланец 2"150lb ANSI/сталь эмалир./Hast.C4 эмалир. 5)
Температурная вставка/Температура процесса
|  |  | X | Без вставки/-50...150°C
|  |  | T | Со вставкой/-50...250°C
|  |  | G | Газонепрониц. втулка/-50...150°C
|  |  | D | Со вставкой/газонепрониц. втулка/-50...250°C
Корпус/Кабельный ввод
|  |  |  | P | Пластмасса PBT IP66/67/M20x1,5
|  |  |  | M | Алюминий с пластик. покрытием IP66/IP67/M20x1,5
|  |  |  | U | Алюминий с пластик. покрытием IP66/IP67/½NPT
|  |  |  | V | Нерж. сталь 1.4435(316L) IP66/67/M20x1,5
Электроника
[5 empty] | C | бесконтактный переключатель 20...250VAC/DC
[5 empty] | R | Двойное реле (DPDT) 20...72VDC/20...250VAC (5A)
[5 empty] | T | Транзисторный выход (NPN/PNP) 10...55VDC
[5 empty] | Z | Двухпроводн. для подключ.к VEGATOR (12...36VDC)
[5 empty] | N | Сигнал NAMUR по IEC 60947-5-6 (EN 50227)
Длина датчика
[6 empty] | X | Стандартная
[6 empty] | L | Точка переключ. и тип присоедин. как у SWING81 или 81A 6)
SWING61.
1) Только с электроникой "Z"
2) Только с электроникой "N"
4) Только с корпусом "U"
3) Только с электроникой "Z" и "N"
5) Срок поставки более 5 рабочих дней
6) Не с резьбой G¾
- Материал ECTFE: только для температур -50…+150°C
- Материал "эмаль": только для температур -50…+200°C, не с электроникой "C" и "T"
- Другие типы присоединения поставляются по запросу

## SWING_63
VEGASWING 63
Вибрационный сигнализатор уровня с удлинением для жидкостей
Для защиты от переполнения и порожней работы на любых жидкостях
- Не требует регулировки при пуске в эксплуатацию
- Съемный пьезоэлемент
- Очень высокая воспроизводимость
- Точка переключения не зависит от продукта
- Не изнашивается и не требует обслуживания
Длина вибрирующей вилки | [5 empty] | : 40 мм
Вязкость | [5 empty] | : 0.1...10.000 мПа·сек
Плотность | [5 empty] | : от 0.5 г/см³
Вид взрывозащиты
| XX | Отсутствует
| XA | Защита от переполнения по WHG
| CA | ATEX II 1G, 1/2G EEx ia IIC T6 + WHG + AK3 1)
| CB | ATEX II 1G, 1/2G EEx ia IIC T6 + WHG 2)
| DA | ATEX II 1/2G EEx d IIC T6 + WHG 3)
| CM | ATEX II 1G, 1/2G EEx ia IIC T6 + примен. на судах
| DM | ATEX II 1/2G EEx d IIC T6 + примен. на судах 3)
| XM | Применение на судах
| CU | FM Зона 0 Категория 1 искробезопасн. 4)
| DU | FM Зона 0 Категория 1 взрывозащищен. 3)
| XU | FM Зона 0 Категория 2
Тип присоединения/Материал/Вилка
|  | GBV | Резьба G¾A PN64/1.4435/1.4435(316L)
|  | GBA | Резьба G¾A PN64/2.4610/2.4610(Hastelloy C4)
|  | NBV | Резьба ¾NPT PN64/1.4435/1.4435(316L)
|  | GAV | Резьба G1A PN64/1.4435/1.4435(316L)
|  | NAV | Резьба 1NPT PN64/1.4435/1.4435(316L)
|  | CCP | Tri-Clamp 1" PN16/1.4435/1.4435(316L) пол. Ra<0,8µm
|  | RAP | Накидная гайка DN40PN40/1.4435/1.4435 пол.Ra<0,8µm
|  | TAP | Tuchenhagen Varivent PN25/1.4435/1.4435 пол.Ra<0,8µm
|  | FPV | Фланец DN25PN40 форма C/1.4435/1.4435/(316L)
|  | FPH | Фланец DN25PN40 форма C/1.4435/1.4435 покр. ECTFE 5)
|  | FPE | Фланец DN25PN40 форма C/сталь эмалир./Hast.C4 эмалир. 5)
|  | FEV | Фланец DN50PN40 форма C/1.4435/1.4435(316L)
|  | FEH | Фланец DN50PN40 форма C/1.4435/1.4435 покр. ECTFE 5)
|  | FEE | Фланец DN50PN40 форма C/сталь эмалир./Hast.C4 эмалир. 5)
|  | APV | Фланец 1"150lb ANSI/1.4435/1.4435(316L)
|  | APH | Фланец 1"150lb ANSI/1.4435/1.4435 покр. ECTFE 5)
|  | APE | Фланец 1"150lb ANSI/сталь эмалир./Hast.C4 эмалир. 5)
|  | ACV | Фланец 2"150lb ANSI/1.4435/1.4435(316L)
|  | ACH | Фланец 2"150lb ANSI/1.4435/1.4435 покр. ECTFE 5)
|  | ACE | Фланец 2"150lb ANSI/сталь эмалир./Hast.C4 эмалир. 5)
Температурная вставка/Температура процесса
|  |  | X | Без вставки/-50...150°C
|  |  | T | Со вставкой/-50...250°C
|  |  | G | Газонепрониц. втулка/-50...150°C
|  |  | D | Со вставкой/газонепрониц. втулка/-50...250°C
Корпус/Кабельный ввод
|  |  |  | P | Пластмасса PBT IP66/67/M20x1,5
|  |  |  | M | Алюминий с пластик. покрытием IP66/IP67/M20x1,5
|  |  |  | U | Алюминий с пластик. покрытием IP66/IP67/½NPT
|  |  |  | V | Нерж. сталь 1.4435(316L) IP66/67/M20x1,5
Электроника
[5 empty] | C |  | бесконтактный переключатель 20...250VAC/DC
[5 empty] | R |  | Двойное реле (DPDT) 20...72VDC/20...250VAC (5A)
[5 empty] | T |  | Транзисторный выход (NPN/PNP) 10...55VDC
[5 empty] | Z |  | Двухпроводн. для подключ.к VEGATOR (12...36VDC)
[5 empty] | N |  | Сигнал NAMUR по IEC 60947-5-6 (EN 50227)
SWING63.
1) Только с электроникой "Z"
2) Только с электроникой "N"
4) Только с корпусом "U"; L max.=3000 мм
3) Только с электроникой "Z" и "N"
5) Срок поставки более 5 рабочих дней
Общая длина в мм
За 100 мм, 1.4435
За 100 мм, 1.4435 покр. ECTFE
За 100 мм, HASTELLOY C4
За 100 мм, 1.4435 полир. Ra<0,8µm
Доп. цена за всю длину
2.4610 (Hasteloy C4), эмалированный (300, 400, 500, 600 мм)
2.4610 (Hasteloy C4), эмалированный, другая длина (150…1500 мм)
Длина (L): |  |  | мм (точка переключения + 13 мм) (мин. 150 мм; макс. 4000 мм)
- Материал ECTFE: только для температур -50…+150°C
- Материал "эмаль": только для температур -50…+200°C, не с электроникой "C" и "T"
- Другие типы присоединения поставляются по запросу

## SWING_71
VEGASWING 71 A
Компактный вибрационный сигнализатор уровня для жидкостей
Для защиты от переполнения и порожней работы
- Не требует регулировки при пуске в эксплуатацию
- Съемный пьезоэлемент
- Очень высокая воспроизводимость
- Точка переключения не зависит от продукта
- Не изнашивается и не требует обслуживания
Длина вибрирующей вилки | [6 empty] | : 100 мм
Вязкость | [6 empty] | : 0.1...10.000 мПа·сек
Плотность | [6 empty] | : от 0.6 г/см³
Вид взрывозащиты
| .X | Отсутствует
Тип присоединения
|  | GA | Резьба G1A/1.4571(316Ti)
|  | NA | Резьба 1NPT/1.4571(316Ti)
Материал
|  |  | V | 1.4571(316Ti) или 1.4581
Температура продукта
|  |  |  | X | -40...150°C
Корпус/Подключение
[5 empty] | S | 1.4571 со штекером/IP66/IP67
Электроника
[6 empty] | C |  | бесконтактный переключатель 20...250VAC/DC
[6 empty] | T |  | Транзисторный выход (NPN/PNP) 10...55VDC
SWING71A