## VIB_31
VEGAVIB 31
Компактный вибрационный сигнализатор уровня с вибрирующей вилкой для
мелкозернистых сыпучих продуктов
Для защиты от переполнения или сигнализации опорожнения
- Не требует регулировки при пуске в эксплуатацию
- Точка переключения не зависит от продукта
- Не изнашивается и не требует обслуживания
Вид взрывозащиты
| .X | Отсутствует
Электроника
|  | R | Релейный выход 20...72VDC/20...250VAC (3A)
Тип присоединения
|  |  | G | Резьба G1A
|  |  | N | Резьба 1NPT
Материал присоединения
|  |  |  | A | 1.4301
Материал вилки
[5 empty] | A | 1.4301
Настройка
[6 empty] | N | Стандартная
[6 empty] | E | Высокочувствительная, плотность >=0,015г/см³
Температура процесса
[7 empty] | T | -40...100°C
[7 empty] | H | -40...150°C
VIB31

## VIB_41
VEGAVIB 41
Компактный вибрационный сигнализатор уровня с вибрирующим стержнем для сыпучих продуктов
Для защиты от переполнения или сигнализации опорожнения при 0.02 г/см³
- Благодаря оптимальной конструкции стержня продукт на него не налипает
- Не требует регулировки при пуске в эксплуатацию
- Точка переключения не зависит от продукта
- Легко очищается
- Малые монтажные размеры
Вид взрывозащиты
| .X | Отсутствует
Электроника
|  | C | бесконтактный переключатель 20...250VAC/DC
|  | R | Релейный выход 20...72VDC/20...250VAC (3A)
|  | T | Транзисторный выход (NPN/PNP) 10...55VDC
Тип присоединения
|  |  | G | Резьба G1A
|  |  | N | Резьба 1NPT
|  |  | C | Tri-Clamp 1½"
Материал присоединения
|  |  |  | V | 1.4571(316Ti)
Материал стержня
[5 empty] | V | 1.4571(316Ti)
[5 empty] | Q | 1.4571(316Ti) полированный до блеска
Настройка
[6 empty] | N | Стандартная
Температура процесса
[7 empty] | T | -40...100°C
[7 empty] | H | -40...150°C
VIB41

## VIB_43
VEGAVIB 43
Вибрационный сигнализатор уровня с вибрирующим стержнем и удлинением
для сыпучих продуктов
Для защиты от переполнения или сигнализации опорожнения при 0.02 г/см³
- Благодаря оптимальной конструкции стержня продукт на него не налипает
- Не требует регулировки при пуске в эксплуатацию
- Точка переключения не зависит от продукта
- Легко очищается
- Не изнашивается и не требует обслуживания
Вид взрывозащиты
| .X | Отсутствует
Электроника
|  | C | бесконтактный переключатель 20...250VAC/DC
|  | R | Релейный выход 20...72VDC/20...250VAC (3A)
|  | T | Транзисторный выход (NPN/PNP) 10...55VDC
Тип присоединения
|  |  | G | Резьба G1A
|  |  | N | Резьба 1NPT
|  |  | C | Tri-Clamp 1½"
Материал присоединения
|  |  |  | V | 1.4571(316Ti)
Материал стержня
[5 empty] | V | 1.4571(316Ti)
[5 empty] | Q | 1.4571(316Ti) полированный до блеска
Настройка
[6 empty] | N | Стандартная
Температура процесса
[7 empty] | T | -40...100°C
[7 empty] | H | -40...150°C
VIB43
Длина в мм
за 100 мм, 1.4571
Принадлежности |  |  |  |  | Заглушка G1½A, 1.4571 |  |  |  | изд. № ARV1.XGXV
[5 empty] | Заглушка 1½ NPT, 1.4571 |  |  |  | изд. № ARV1.XNXV