## CAP11
VEGACAP 11
Компактный емкостной сигнализатор уровня с частично изолированным
стержневым электродом
Для защиты от переполнения и порожней работы на непроводящих жидкостях
и сыпучих продуктах
- Легко монтируется
- Очень функциональный
- Прочный и не требующий обслуживания
- Можно укоротить электрод
Вид взрывозащиты
| .X | Отсутствует
| EXS.X | ATEX II 1/2D IP65T
| .A | Защита от переполнения по WHG
Тип присоединения/Материал
|  | GBA | Резьба G1½A/Алюминий
|  | GBS | Резьба G1½A/сталь
|  | GBV | Резьба G1½A/1.4571(316Ti)
|  | GAV | Резьба G1A/1.4571(316Ti)
|  | NBS | Резьба 1½NPT/сталь
|  | NBV | Резьба 1½NPT/V4A
|  | TBV | Tri-Clamp 1½"/V4A
|  | TCV | Tri-Clamp 2"/V4A
|  | RCV | Накидная гайка DN50/V4A
|  | FCV | Фланец DN50PN40 форма C/V4A
|  | FDV | Фланец DN80PN40 форма C/V4A
|  | AGV | Фланец 2"150lb ANSI/V4A
|  | AHV | Фланец 3"150lb ANSI/V4A
Материал стержня
|  |  | V | 1.4571(316Ti)
|  |  | S | Сталь
Материал изоляции
|  |  |  | T | PTFE
|  |  |  | B | PP
Экранирующая трубка, концентрическая трубка/Материал/Конус
[5 empty] | X | Отсутствует
[5 empty] | D | Экранирующая трубка/сталь/PP
[5 empty] | E | Экранирующая трубка/сталь/PTFE
[5 empty] | F | Экранирующая трубка/1.4571(316Ti)/PP
[5 empty] | G | Экранирующая трубка/1.4571(316Ti)/PTFE
Адаптер (от 100°C с температурным адаптером)
[6 empty] | X | Отсутствует
[6 empty] | 1 | Температура до 200°C/сталь оцинкованная
[6 empty] | 2 | Температура до 200°C/1.4571(316Ti)
[6 empty] | 3 | Температура до 150°C/PA
Корпус
[7 empty] | K | Пластмасса PBT/IP66
[7 empty] | T | Пластмасса PBT/IP66 с переключателем для тестирования
Электроника
[8 empty] | C | бесконтактный переключатель 20...250VAC/DC
[8 empty] | R | Релейный выход 20...72VDC/20...250VAC(3A)
[8 empty] | T | Транзисторный выход (NPN/PNP) 10...55VDC
CAP11
Общая длина в мм
За 100 мм, сталь
За 100 мм, 1.4571
Длина трубки
За 100 мм, сталь
За 100 мм, 1.4571
За 100 мм, 1.4571
Длина электрода (L): | [7 empty] | мм (мин. 100 мм, макс. 4000 мм)
- Тип присоединения "GBA": не с разрешением на применение "A" (WHG)
- Электроника "C" и "T": не с "EXS.X"
- Изоляция "B": не с адаптером
- Другие типы присоединения поставляются по запросу