## CAP21
VEGACAP 21
Компактный емкостной сигнализатор уровня с полностью изолированным
стержневым электродом
Для защиты от переполнения и порожней работы преимущественно на жидкостях
- Легко монтируется
- Очень функциональный
- Прочный и не требующий обслуживания
Вид взрывозащиты
| .X | Отсутствует
| .A | Защита от переполнения по WHG
Тип присоединения/Материал
|  | GBA | Резьба G1½A/Алюминий
|  | GBS | Резьба G1½A/сталь
|  | GBV | Резьба G1½A/1.4571(316Ti)
|  | GAV | Резьба G1A/1.4571(316Ti)
|  | NBS | Резьба 1½NPT/сталь
|  | NBV | Резьба 1½NPT/V4A
|  | TBV | Tri-Clamp 1½"/V4A
|  | TCV | Tri-Clamp 2"/V4A
|  | RCV | Накидная гайка DN50/V4A
|  | FCV | Фланец DN50PN40 форма C/V4A
|  | PCV | Фланец DN50PN40/V4A с покрытием PTFE
|  | FDV | Фланец DN80PN40 форма C/V4A
|  | AGV | Фланец 2"150lb ANSI/V4A
|  | AHV | Фланец 3"150lb ANSI/V4A
Материал стержня
|  |  | V | 1.4571(316Ti)
|  |  | S | Сталь
Материал изоляции
|  |  |  | E | PE
|  |  |  | D | PTFE, толщина изоляции 2,0 мм
|  |  |  | T | PTFE, толщина изоляции 3,2 мм
|  |  |  | F | PFA
Экранирующая трубка, концентрическая трубка/Материал/Конус
[5 empty] | X | Отсутствует
[5 empty] | D | Экранирующая трубка/сталь/PP
[5 empty] | E | Экранирующая трубка/сталь/PTFE
[5 empty] | F | Экранирующая трубка/1.4571(316Ti)/PP
[5 empty] | G | Экранирующая трубка/1.4571(316Ti)/PTFE
Адаптер (от 100°C с температурным адаптером)
[6 empty] | X | Отсутствует
[6 empty] | 1 | Температура до 200°C/сталь оцинкованная
[6 empty] | 2 | Температура до 200°C/1.4571(316Ti)
[6 empty] | 3 | Температура до 150°C/PA
Корпус
[7 empty] | K | Пластмасса PBT/IP66
[7 empty] | T | Пластмасса PBT/IP66 с переключателем для тестирования
Электроника
[8 empty] | C | бесконтактный переключатель 20...250VAC/DC
[8 empty] | R | Релейный выход 20...72VDC/20...250VAC(3A)
[8 empty] | T | Транзисторный выход (NPN/PNP) 10...55VDC
CAP21
Общая длина в мм
За 100 мм, сталь, полностью изолированный PE
за 100 мм, 1.4571, полностью изолированный PE
За 100 мм, сталь, полностью изолированный PTFE
За 100 мм, 1.4571, полностью изолированный PTFE
За 100 мм, сталь, полностью изолированный PFA
За 100 мм, 1.4571, полностью изолированный PFA
Длина трубки
За 100 мм, сталь
За 100 мм, 1.4571
Длина электрода (L): | [7 empty] | мм (мин.100 мм, макс. 4000 мм)
- Тип присоединения "GBA": не с разрешением на применение "A" (WHG)
- Изоляция "B": не с адаптером
- Другие типы присоединения поставляются по запросу