## EK24
EK 24
Емкостной уровнемер с полностью изолированным стержневым электродом
Для измерения уровня липких проводящих жидкостей
- Легко монтируется
- Обеспечивает точность измерения даже при сильном налипании продукта
- Высокая линейность
- При измерении задействована почти вся длина электрода
Вид взрывозащиты
| .X | Отсутствует
| EX0.A | ATEX II 1G,1/2G EEx ia IIC T6 + WHG
| .M | Применение на судах
| EX0.U | CSA,Классиф.1+2,Группы A-G
Тип присоединения/Материал
|  | TAB | Резьба G¾A/1.4435(316L)
|  | TEB | Резьба ¾NPT/1.4435(316L)
|  | TBB | Резьба G1A/1.4435(316L)
|  | TFB | Резьба 1NPT/1.4435(316L)
Материал стержня/Диаметр стержня
|  |  | V | 1.4571(316Ti)/14 мм
Изоляция
|  |  |  | F | FEP
Экранирующая трубка, концентрическая трубка
[5 empty] | X | Отсутствует
Адаптер (от 100°C с температурным адаптером)
[6 empty] | X | Отсутствует
Корпус
[7 empty] | P | Пластмасса PBT/IP66
[7 empty] | M | Алюминий с пластиковым покрытием/IP66/67
Электроника
[8 empty] | X | Отсутствует
[8 empty] | F | E18 непрерыв. измер. уровня с учетом полной проводимости
[8 empty] | G | E18Ex непрерыв. измер. с учет. полн. проводим. для Ex, WHG
[8 empty] | I | Компактный 4...20mA(Ex, WHG)
[8 empty] | H | Компактный 4...20mA с HART®(Ex, WHG)
[8 empty] | P | Компактный Profibus PA(Ex)
[8 empty] | M | Компактный Profibus PA, модуль для настройки MINICOM(Ex)
Защита от перенапряжения
[9 empty] | X | Отсутствует
[9 empty] | B | Встроена в корпус
EK24
Длина стержня в мм
За 100 мм, сталь, полностью изолированный FEP, ø стержня 14 мм
Длина электрода (L): | [7 empty] | мм (мин. 100 мм, макс. 3000 мм)