## EL11
EL 11
Емкостной уровнемер с частично изолированным стержневым электродом
Преимущественно для измерения уровня непроводящих жидкостей и сыпучих продуктов
- Легко монтируется
- Очень функциональный
- Прочный и не требующий обслуживания
- Можно укоротить электрод
Вид взрывозащиты
| .X | Отсутствует
| EX0.A | ATEX II 1G,1/2G EEx ia IIC T6 + WHG
| EXS.K | ATEX II 1/2D IP65T
| .M | Применение на судах
Тип присоединения/Материал
|  | GBA | Резьба G1½A/Алюминий
|  | GBS | Резьба G1½A/сталь
|  | GBV | Резьба G1½A/1.4571(316Ti)
|  | GAV | Резьба G1A/1.4571(316Ti)
|  | NBS | Резьба 1½NPT/сталь
|  | NBV | Резьба 1½NPT/V4A
|  | TBV | Tri-Clamp 1½"/V4A
|  | TCV | Tri-Clamp 2"/V4A
|  | RCV | Накидная гайка DN50/V4A
|  | FCV | Фланец DN50PN40 форма C/V4A
|  | FDV | Фланец DN80PN40 форма C/V4A
|  | AGV | Фланец 2"150lb ANSI/V4A
|  | AHV | Фланец 3"150lb ANSI/V4A
Материал стержня
|  |  | V | 1.4571(316Ti)
|  |  | S | Сталь
Материал изоляции
|  |  |  | T | PTFE
|  |  |  | B | PP
Экранирующая трубка, концентрическая трубка/Материал
[5 empty] | X | Отсутствует
[5 empty] | A | Концентрическая трубка/сталь
[5 empty] | B | Концентрическая трубка/1.4571(316Ti)
[5 empty] | D | Экранирующая трубка/сталь с замыкающим конусом/PP
[5 empty] | E | Экранирующая трубка/сталь с с замыкающим конусом/PTFE
[5 empty] | F | Экранирующая трубка/1.4571(316Ti) с с замыкающим конусом/PP
[5 empty] | G | Экранирующая трубка/1.4571(316Ti) с с замыкающим конусом/PTFE
Адаптер (от 100°C с температурным адаптером)
[6 empty] | X | Отсутствует
[6 empty] | 1 | Температура до 200°C/сталь оцинкованная
[6 empty] | 2 | Температура до 200°C/1.4571(316Ti)
[6 empty] | 3 | Температура до 150°C/PA
[6 empty] | 4 | Для горючих жидкостей в емкостях под давлением
Корпус
[7 empty] | P | Пластмасса PBT/IP66
[7 empty] | O | Пластмасса PBT/IP66 с переключателем для тестирования
[7 empty] | B | Пластмасса PBT/IP66 с встроенным индикатором
[7 empty] | M | Алюминий с пластиковым покрытием/IP66/67
[7 empty] | R | Алюмин./IP54 с отдельн. корпус. PBT/IP66 и триаксиал. кабель
Встроенный блок электроники
[8 empty] | X | Отсутствует
[8 empty] | B | E15 сигнализация уровня
[8 empty] | C | E15Ex сигнализация уровня для Ex и WHG
[8 empty] | D | E17 непрерывное измерение уровня
[8 empty] | E | E17Ex непрерывое измерение уровня для Ex и WHG
[8 empty] | F | E18 непрерыв. измер. уровня с учетом полной проводимости
[8 empty] | G | E18Ex непрерыв. измер. с учет. полн. проводим. для Ex, WHG
[8 empty] | I | Компактный 4...20mA(Ex, WHG)
[8 empty] | H | Компактный 4...20mA с HART®(Ex, WHG)
[8 empty] | P | Компактный Profibus PA(Ex)
[8 empty] | M | Компактный Profibus PA, модуль для настройки MINICOM(Ex)
Встроенная в корпус защита от перенапряжений
[9 empty] | X | Отсутствует
[9 empty] | B | Встроена в корпус
[9 empty] | C | Защита от электростатического заряда
EL11
Общая длина L в мм
За 100 мм, сталь
За 100 мм, 1.4571
Длина трубки
За 100 мм, сталь
За 100 мм, 1.4571
За 100 мм, 1.4571 (узкая)
Длина электрода (L): | [7 empty] | мм (мин. 100 мм, макс. 4000 мм)
- Вид взрывозащиты "EXS.UX": только с корпусом "М"
- Типы присоединения FCV, FDV, FEV, AGV, ACV, AHV, AEV, TBV, TCV, RCV: срок поставки более 5 рабочих дней
- Изоляция "И": не с адаптером
- Корпус "В": только с электроникой "P" и "M"
- Блоки электроники E15(Ex), E17(Ex) и E18(Ex): для подключения к устройствам
формирования сигнала VEGATOR или VEGAMET
- Защита от перенапряжений "B": только с электроникой "I" и "H"