## EL21
EL 21
Емкостной уровнемер с полностью изолированным стержневым электродом
Преимущественно для измерения уровня жидкостей
- Легко монтируется
- Очень функциональный
- Прочный и не требующий обслуживания
- При измерении задействована почти вся длина электрода
Вид взрывозащиты
| .X | Отсутствует
| EX0.A | ATEX II 1G,1/2G EEx ia IIC T6 + WHG
| .M | Применение на судах
Тип присоединения/Материал
|  | GBA | Резьба G1½A/Алюминий
|  | GBS | Резьба G1½A/сталь
|  | GBV | Резьба G1½A/1.4571(316Ti)
|  | GAV | Резьба G1A/1.4571(316Ti)
|  | NBS | Резьба 1½NPT/сталь
|  | NBV | Резьба 1½NPT/V4A
|  | TBV | Tri-Clamp 1½"/V4A
|  | TCV | Tri-Clamp 2"/V4A
|  | RCV | Накидная гайка DN50/V4A
|  | FCV | Фланец DN50PN40 форма C/V4A
|  | PCV | Фланец DN50PN40/V4A с покрытием PTFE
|  | FDV | Фланец DN80PN40 форма C/V4A
|  | AGV | Фланец 2"150lb ANSI/V4A
|  | AHV | Фланец 3"150lb ANSI/V4A
Материал стержня
|  |  | V | 1.4571(316Ti)
|  |  | S | Сталь
Материал изоляции
|  |  |  | E | PE
|  |  |  | D | PTFE, толщина изоляции 2,0 мм
|  |  |  | T | PTFE, толщина изоляции 3,2 мм
|  |  |  | F | PFA
Экранирующая трубка, концентрическая трубка/Материал
[5 empty] | X | Отсутствует
[5 empty] | A | Концентрическая трубка/сталь
[5 empty] | B | Концентрическая трубка/1.4571(316Ti)
[5 empty] | D | Экранирующая трубка/сталь/PP
[5 empty] | E | Экранирующая трубка/сталь/PTFE
[5 empty] | F | Экранирующая трубка/1.4571(316Ti)/PP
[5 empty] | G | Экранирующая трубка/1.4571(316Ti)/PTFE
Адаптер (от 100°C с температурным адаптером)
[6 empty] | X | Отсутствует
[6 empty] | 1 | Температура до 200°C/сталь оцинкованная
[6 empty] | 2 | Температура до 200°C/1.4571(316Ti)
[6 empty] | 3 | Температура до 150°C/PA
[6 empty] | 4 | Для горючих жидкостей в емкостях под давлением
Корпус
[7 empty] | P | Пластмасса PBT/IP66
[7 empty] | O | Пластмасса PBT/IP66 с переключателем для тестирования
[7 empty] | B | Пластмасса PBT/IP66 с встроенным индикатором
[7 empty] | M | Алюминий с пластиковым покрытием/IP66/67
[7 empty] | R | Алюмин./IP54 с отдельн. корпус. PBT/IP66 и триаксиал. кабель
Встроенный блок электроники
[8 empty] | X | Отсутствует
[8 empty] | B | E15 сигнализация уровня
[8 empty] | C | E15Ex сигнализация уровня для Ex и WHG
[8 empty] | D | E17 непрерывное измерение уровня
[8 empty] | E | E17Ex непрерывое измерение уровня для Ex и WHG
[8 empty] | F | E18 непрерыв. измер. уровня с учетом полной проводимости
[8 empty] | G | E18Ex непрерыв. измер. с учет. полн. проводим. для Ex, WHG
[8 empty] | I | Компактный 4...20mA(Ex, WHG)
[8 empty] | H | Компактный 4...20mA с HART®(Ex, WHG)
[8 empty] | P | Компактный Profibus PA(Ex)
[8 empty] | M | Компактный Profibus PA, модуль для настройки MINICOM(Ex)
Встроенная в корпус защита от перенапряжений
[9 empty] | X | Отсутствует
[9 empty] | B | Встроена в корпус
[9 empty] | C | Защита от электростатического заряда
EL21
Общая длина L в мм
За 100 мм, сталь, полностью изолированный PE
За 100 мм, 1.4571, полностью изолированный PE
За 100 мм, сталь, полностью изолированный PTFE
За 100 мм, 1.4571, полностью изолированный PTFE
За 100 мм, сталь, полностью изолированный PFA
За 100 мм, 1.4571, полностью изолированный PFA
Концентрическая трубка, за 100 мм, сталь
Концентрическая трубка, за 100 мм, 1.4571
Длина трубки
За 100 мм, сталь
За 100 мм, 1.4571
Длина электрода (L): | [7 empty] | мм (мин. 100 мм, макс. 4000 мм)
- Типы присоединения FCV, FDV, FEV, AGV, ACV, AHV, AEV, TBV, TCV, RCV: срок поставки более 5 рабочих дней
- Фланец с покрытием: не с изоляцией "E" и "F", не с концентрической или защитной трубкой и не адаптерами "1" и "2"
- Изоляция "E": не с адаптером
- Корпус "В": только с электроникой "P" и "M"
- Защита от перенапряжений "B": только с электроникой "I" и "H"