## EL24
EL 24
Емкостной уровнемер с полностью изолированным стрежневым электродом
Для измерения уровня липких проводящих жидкостей
- Легко монтируется
- Обеспечивает точность точки переключения даже при сильном налипании продукта
- Высокая линейность
- При измерении задействована почти вся длина электрода
Вид взрывозащиты
| .X | Отсутствует
| EX0.A | ATEX II 1G,1/2G EEx ia IIC T6 + WHG
| .M | Применение на судах
Тип присоединения/Материал
|  | GBV | Резьба G1½A/1.4571(316Ti)
|  | TCV | Tri-Clamp 2"/V4A
|  | RCV | Накидная гайка DN50/V4A
Материал стержня
|  |  | V | 1.4571(316Ti)
Материал изоляции
|  |  |  | A | FEP
Экранирующая трубка, концентрическая трубка/Материал
[5 empty] | X | Отсутствует
Адаптер (от 100°C с температурным адаптером)
[6 empty] | X | Отсутствует
[6 empty] | 3 | Температура до 150°C/PA
Корпус
[7 empty] | P | Пластмасса PBT/IP66
[7 empty] | O | Пластмасса PBT/IP66 с переключателем для тестирования
[7 empty] | B | Пластмасса PBT/IP66 с встроенным индикатором
[7 empty] | M | Алюминий с пластиковым покрытием/IP66/67
[7 empty] | R | Алюмин./IP54 с отдельн. корпус. PBT/IP66 и триаксиал. кабель
Встроенный блок электроники
[8 empty] | X | Отсутствует
[8 empty] | F | E18 непрерыв. измер. уровня с учетом полной проводимости
[8 empty] | G | E18Ex непрерыв. измер. с учет. полн. проводим. для Ex, WHG
[8 empty] | I | Компактный 4...20mA(Ex, WHG)
[8 empty] | H | Компактный 4...20mA с HART®(Ex, WHG)
[8 empty] | P | Компактный Profibus PA(Ex)
[8 empty] | M | Компактный Profibus PA, модуль для настройки MINICOM(Ex)
Встроенная в корпус защита от перенапряжений
[9 empty] | X | Отсутствует
[9 empty] | B | Встроена в корпус
[9 empty] | C | Защита от электростатического заряда
EL24
Общая длина L в мм
За 100 мм, 1.4571, полностью изолированный FEP
Длина электрода (L):
Длина электрода (L): | [7 empty] | мм (мин. 120 мм, макс. 4000 мм)
- Корпус "В": только с электроникой "P" и "M"
- Защита от перенапряжений "B": только с электроникой "I" и "H"